## Sheet1
Id | Designator | Package | Quantity | Designation | Supplier and ref | Column1 | _1
1 | GND4,GND4,DOT_CK,DOT_D,ANT+,ANT-,I2C_Ck,I2S_D,I2S_CK,I2C_D,I2S_WS,GND0,SPI_NSS,SPI_CK,SPI_MI,SPI_MO,GND3,GND2,GND1 | Test_Point | 19 | TEST
2 | U12 | SOP50P310X90-8N | 1 | SN74LVC2T45
3 | Y1 | OSCCC500X320X105N | 1 | Oscillator
4 | U2 | QFP50P900X900X160-48N | 1 | STM32L0-LQFP48
5 | U1 | SOP65P640X120-17N | 1 | TPS61032
6 | U4 | QFN50P300X300X80-17N | 1 | MAX98357
7 | C1,C2,C3,C4,C5,C6,C12,C13,C14,C15,C21,C22,C24,C25,C26,C35,C36,C37,C38,C39,C40,C41,C42,C43,C44,C45,C46,C47,C48,C49,C50,C51,C52 | C_0402 | 33 | 0.1u
8 | C7,C16,C19,C20,C27 | C_0603_HandSoldering | 5 | 10u
9 | C8,C11 | C_0603_HandSoldering | 2 | 2.2u
10 | C9 | C_1206_HandSoldering | 1 | 220u
11 | C10 | C_0603_HandSoldering | 1 | 1u
12 | C17,C18 | C_0402 | 2 | 33p
13 | C28 | C_0402 | 1 | 1000p
14 | C29,C32 | C_0402 | 2 | 22p
15 | C30,C31 | C_0402 | 2 | 220p
16 | C33,C34 | C_0402 | 2 | 100p
17 | D1,D2 | LED_0603_HandSoldering | 2 | LED
18 | J1,J2 | Pad_SMD_Small | 2 | Pad
19 | J4 | Pad_SMD_Small | 1 | SPKR-
20 | J5 | Pad_SMD_Small | 1 | SPKR+
21 | J6 | MOLEX_503182-1852 | 1 | 503182-1852
22 | L1 | L_12x12mm_h4.5mm | 1 | 6.8u
23 | L2,L3 | L_0603_HandSoldering | 2 | 560n
24 | R1,R2 | R_0603_HandSoldering | 2 | 121
25 | R3,R11,R12 | R_0603_HandSoldering | 3 | DNP
26 | R4,R6,R7,R8,R9,R10,R13 | R_0603_HandSoldering | 7 | 10k
27 | R5 | R_0603_HandSoldering | 1 | 30k
28 | R14 | R_0603_HandSoldering | 1 | 1k
29 | R15 | R_0603_HandSoldering | 1 | 1.6k
30 | R16,R17 | R_0603_HandSoldering | 2 | 1.5
31 | U6,U7,U8,U9,U10,U11,U13,U14,U15,U16,U17,U18,U20,U21,U22,U23 | APA102_hand_solder | 16 | APA102
32 | U19 | SOT-23-5 | 1 | MIC5225
33 | J3 | Socket_Strip_Straight_2x05_Pitch2.54mm_SMD | 1 | JLink_Mini
34 | R18,R19 | R_0402 | 2 | 0
35 | MK1,MK2,MK3,MK4 | MountingHole_2.5mm | 4 | Mounting_Hole
36 | U5 | HVQFN40-6X6 | 1 | PN532
37 | U3 | LGA16R50P5X3_300X300X100N | 1 | LIS3DH

## NFC_Toy
Id;"Designator";"Package";"Quantity";"Designation";"Supplier and ref";
1;"GND4 | GND4 | DOT_CK | DOT_D | ANT+ | ANT- | I2C_Ck | I2S_D | I2S_CK | I2C_D | I2S_WS | GND0 | SPI_NSS | SPI_CK | SPI_MI | SPI_MO | GND3 | GND2 | GND1";"Test_Point";19;"TEST";;;
2;"U12";"SOP50P310X90-8N";1;"SN74LVC2T45";;;
3;"Y1";"OSCCC500X320X105N";1;"Oscillator";;;
4;"U2";"QFP50P900X900X160-48N";1;"STM32L0-LQFP48";;;
5;"U1";"SOP65P640X120-17N";1;"TPS61032";;;
6;"U4";"QFN50P300X300X80-17N";1;"MAX98357";;;
7;"C1 | C2 | C3 | C4 | C5 | C6 | C12 | C13 | C14 | C15 | C21 | C22 | C24 | C25 | C26 | C35 | C36 | C37 | C38 | C39 | C40 | C41 | C42 | C43 | C44 | C45 | C46 | C47 | C48 | C49 | C50 | C51 | C52";"C_0402";33;"0.1u";;;
8;"C7 | C2: C16; C3: C19; C4: C20; C5: C27";"C_0603_HandSoldering";5;"10u";;;
9;"C8 | C2: C11";"C_0603_HandSoldering";2;"2.2u";;;
10;"C9";"C_1206_HandSoldering";1;"220u";;;
11;"C10";"C_0603_HandSoldering";1;"1u";;;
12;"C17 | C2: C18";"C_0402";2;"33p";;;
13;"C28";"C_0402";1;"1000p";;;
14;"C29 | C2: C32";"C_0402";2;"22p";;;
15;"C30 | C2: C31";"C_0402";2;"220p";;;
16;"C33 | C2: C34";"C_0402";2;"100p";;;
17;"D1 | C2: D2";"LED_0603_HandSoldering";2;"LED";;;
18;"J1 | C2: J2";"Pad_SMD_Small";2;"Pad";;;
19;"J4";"Pad_SMD_Small";1;"SPKR-";;;
20;"J5";"Pad_SMD_Small";1;"SPKR+";;;
21;"J6";"MOLEX_503182-1852";1;"503182-1852";;;
22;"L1";"L_12x12mm_h4.5mm";1;"6.8u";;;
23;"L2 | C2: L3";"L_0603_HandSoldering";2;"560n";;;
24;"R1 | C2: R2";"R_0603_HandSoldering";2;"121";;;
25;"R3 | C2: R11; C3: R12";"R_0603_HandSoldering";3;"DNP";;;
26;"R4 | C2: R6; C3: R7; C4: R8; C5: R9; C6: R10; C12: R13";"R_0603_HandSoldering";7;"10k";;;
27;"R5";"R_0603_HandSoldering";1;"30k";;;
28;"R14";"R_0603_HandSoldering";1;"1k";;;
29;"R15";"R_0603_HandSoldering";1;"1.6k";;;
30;"R16 | C2: R17";"R_0603_HandSoldering";2;"1.5";;;
31;"U6 | U7 | U8 | U9 | U10 | U11 | U13 | U14 | U15 | U16 | U17 | U18 | U20 | U21 | U22 | U23";"APA102_hand_solder";16;"APA102";;;
32;"U19";"SOT-23-5";1;"MIC5225";;;
33;"J3";"Socket_Strip_Straight_2x05_Pitch2.54mm_SMD";1;"JLink_Mini";;;
34;"R18 | R17";"R_0603_HandSoldering";2;"1.5";;; U7: R19";"R_0402";2;"0";;;
35;"MK1 | R17";"R_0603_HandSoldering";2;"1.5";;; U7: MK2; R17";"R_0603_HandSoldering";2;"1.5";;; U8: MK3; R17";"R_0603_HandSoldering";2;"1.5";;; U9: MK4";"MountingHole_2.5mm";4;"Mounting_Hole";;;
36;"U5";"HVQFN40-6X6";1;"PN532";;;
37;"U3";"LGA16R50P5X3_300X300X100N";1;"LIS3DH";;;